## TI cross pinning
| EK-RA6M5 | TI
|  | MON1 | P000 | AN000/AN100
|  | MON2 | P001 | AN001/AN101
|  | MON3 | P002 | AN002/AN102
|  | MON4 | P003 | AN003
| SW2 | MON5 | P004 | AN004
| SW1 | MON6 | P005 | AN005
| BLUE LED (B) | MON7 | P006 | AN006
| GREEN LED (G) | MON8 | P007 | AN007
analog only | RED LED ® | MON9 | P008 | AN008
| analog only | MON10 | P009 | AN009
| analog only | MON11 | P010 | AN010
analog only | analog only | MON12 | P014 | AN012
|  | MON13 | P015 | AN013
| USB | MON14 | P500 | AN116
| USB | MON15 | P501 | AN117
analog only |  | MON16 | P502 | AN118
|  | MON17 | P503 | AN119
|  | MON18 | P504 | AN120
| 1k5 pullup | MON19 | P505 | AN121
| 1k5 pulluo | MON20 | P506 | AN122
|  | MON21 | P507 | AN123
|  | MON22 | P508 | AN124
|  | MON23 | P800 | AN125
|  | MON24 | P801 | AN126
|  |  | P802 | AN127
|  |  | P803 | AN128
Interrupt table pin map
|  | DMON1 |  | IRQ0 | P105 | P206 | P400 | P806
|  | DMON2 |  | IRQ1 | P101 | P104 | P205 | P804
|  | DMON3 |  | IRQ2 | P100 | P203 | P213
|  | DMON4 |  | IRQ3 | P110 | P202 | P212
|  | DMON5 |  | IRQ4 | P111 | P402 | P411 | PA10
|  | DMON6 |  | IRQ5 | P302 | P401 | P410 | PA09
|  | DMON7 |  | IRQ6 | P301 | P409 (2) |  | PA08
|  |  |  | IRQ7 | P408 | P615 | P706
|  |  |  | IRQ8 | P305 (6) | P415 (7) | P707 | P905 | <-- 1k5 pu | force low
|  |  |  | IRQ9 | P304 | P414 |  | P906
|  |  |  | IRQ10 |  |  |  | P907
|  |  |  | IRQ11 |  |  | P708 | P908
| SCL |  |  | IRQ14 |  | P403 | P512 |  |  | SCL
| SDA |  |  | IRQ15 |  | P404 | P511 |  |  | SDA
EN1
EN2
EN3
EN4
EN5
EN6
EN7
EN8
EN9
EN10
EN11
EN12
EN13
EN14
EN15
EN16
EN17
EN18
EN19
EN20
EN21
EN22
EN23
EN24
EN25
EN26
EN27
EN28
EN29
EN30
EN31
PMBUS_CLK
PMBUS_DATA
PMBUS_nALERT
PMBUS_ADDR0
PMBUS_ADDR1
PMBUS_ADDR2
MAR1'
…
MAR16'

## Pinning
IDx0 | ID | D620 | FUNCTION | comment | Name | A | I | O | R | F | P | Pin | Function | Power, Clock, Debug, System | ICU | SSI_COMMON | IIC | AGT | ETHERC_RMII | SCI | GPT | ADC | CANFD | GPT_POEG | RTC | CAC | SSI | SPI | USB_HS | CEC | CTSU | USB_FS | SDHI | GPT_OPS | QSPI | BUS_ASYNCH | OSPI | DAC | Symbolic Name | IRQ | Mode | Port Capabilities | Pin Function Comment | Direction | Remarks | Pin Number Comment | Pull up | Output type | Drive Capacity
[5 empty] | AVCC0 | [6 empty] | 155 | ANALOG0_AVCC0 | AVCC0 | [29 empty] | IO | Read only
[5 empty] | AVCCUSBHS | [6 empty] | 26 | USB_HS0_AVCC_USBHS | AVCC_USBHS | [29 empty] | IO | Read only
[5 empty] | AVSS0 | [6 empty] | 156 | ANALOG0_AVSS0 | AVSS0 | [29 empty] | IO | Read only
[5 empty] | AVSSUSBHS | [6 empty] | 28 | USB_HS0_AVSS_USBHS | AVSS_USBHS | [29 empty] | IO | Read only
01 | 1 | MON1 |  |  | P000 | * | A | A | * |  | * | 169 | ADC0_AN000 |  | IRQ06 | [6 empty] | AN000/AN100 | [16 empty] | MIKROBUS_AN_ARDUINO_A0 |  | Analog mode | ADC0: AN000
02 | 2 | MON2 |  |  | P001 | * | A | A | * |  | * | 168 | ADC0_AN001 |  | IRQ07 | [6 empty] | AN001/AN101 | [16 empty] | ARDUINO_A1 |  | Analog mode | ADC0: AN001
03 | 3 | MON3 |  |  | P002 | * | A | A | * |  | * | 167 | ADC0_AN002 |  | IRQ08 | [6 empty] | AN002/AN102 | [16 empty] | ARDUINO_A2 |  | Analog mode | ADC0: AN002
04 | 4 | MON4 |  |  | P003 | * | A | A |  |  | * | 166 | ADC0_AN003 | [8 empty] | AN003 | [16 empty] | ARDUINO_A3 |  | Analog mode | ADC0: AN003 |  | IO |  |  | None
05 | 5 | MON5 | SW2 |  | P004 | M | A | A | * |  | * | 165 | GPIO |  | IRQ09 | [6 empty] | AN004 | [16 empty] | SW2 | IRQ09 | Input mode | ADC0: AN004
06 | 6 | MON6 | SW1 |  | P005 | M | A | A | * |  | * | 164 | GPIO |  | IRQ10 | [6 empty] | AN005 | [16 empty] | SW1 | IRQ10 | Input mode | ADC0: AN005
07 | 7 | MON7 | LEDB | POPB() | P006 | * | A | A | * |  | * | 163 | GPIO |  | IRQ11 | [6 empty] | AN006 | [16 empty] | LED1 | None | Output mode (Initial Low) | ADC0: AN006
08 | 8 | MON8 | LEDG | POPG() | P007 | * | A | A |  |  | * | 162 | GPIO | [8 empty] | AN007 | [16 empty] | LED2 |  | Output mode (Initial Low) | ADC0: AN007 |  | IO |  |  |  | CMOS
09 | 9 | MON9 | LEDR | POPR() | P008 | * | A | A | * |  | * | 161 | GPIO |  | IRQ12 | [6 empty] | AN008 | [16 empty] | LED3 | None | Output mode (Initial Low) | ADC0: AN008
0A | 10 | MON10 |  |  | P009 | * |  |  | * |  |  | 160 |  |  | IRQ13 | [6 empty] | AN009 | [18 empty] | Disabled | ADC0: AN009
0B | 11 | MON11 |  |  | P010 | * |  |  | * |  |  | 159 |  |  | IRQ14 | [6 empty] | AN010 | [18 empty] | Disabled | ADC0: AN010
0C | 12 | MON12 |  |  | P014 | * | [5 empty] | 152 | ADC0_AN012 | [8 empty] | AN012 | [15 empty] | DA0 | ARDUINO_A4 |  | Analog mode | ADC0: AN012
0D | 13 | MON13 |  |  | P015 | * |  |  | * |  |  | 151 | ADC0_AN013 |  | IRQ13 | [6 empty] | AN013 | [15 empty] | DA1 | ARDUINO_A5 |  | Analog mode | ADC0: AN013
21 | 33 | EN1 |  |  | P100 |  | M | M | * |  |  | 132 | OSPI0_OMSCLK |  | IRQ02 |  |  | AGTIO0 |  | RXD0/SCL0/SCK1 | GTIOC5B |  |  | GTETRGA |  |  |  | MISOB | [6 empty] | QSPCLK | D00 | OMSCLK |  | OSPI_CLK | None | Peripheral mode | AGT0: AGTIO0
22 | 34 | EN2 |  |  | P101 |  | M | M | * |  |  | 131 | OSPI0_OMSIO7 |  | IRQ01 |  |  | AGTEE0 |  | TXD0/SDA0/CTSRTS1 | GTIOC5A |  |  | GTETRGB |  |  |  | MOSIB | [6 empty] | QIO1 | D01 | OMSIO7 |  | OSPI_SIO7 | None | Peripheral mode | AGT0: AGTEE0
23 | 35 | EN3 | PU 10k (ospi) |  | P102 | T | M | M |  |  |  | 130 | OSPI0_OMSIO1 |  |  |  |  | AGTO0 |  | SCK0 | GTIOC2B | ADTRG0 | CRX0 |  |  |  |  | RSPCKB | [5 empty] | GTOWLO | QIO0 | D02 | OMSIO1 |  | OSPI_SIO1 |  | Peripheral mode | ADC0: ADTRG0
24 | 36 | EN4 | PU 10k (ospi) |  | P103 |  | M | M |  |  |  | 129 | OSPI0_OMSIO6 |  |  |  |  | AGTIO2 |  | CTSRTS0 | GTIOC2A |  | CTX0 |  |  |  |  | SSLB0 | [5 empty] | GTOWUP | QIO3 | D03 | OMSIO6 |  | OSPI_SIO6 |  | Peripheral mode | AGT2: AGTIO2
25 | 37 | EN5 |  |  | P104 |  | M | M | * |  |  | 128 | OSPI0_OMDQS |  | IRQ01 |  |  | AGTEE2 |  | RXD8/SCL8 | GTIOC1B |  |  | GTETRGB |  |  |  | SSLB1 | [6 empty] | QIO2 | D04 | OMDQS |  | OSPI_DQS | None | Peripheral mode | AGT2: AGTEE2
26 | 38 | EN6 | PU 10k (ospi) |  | P105 |  | M | M | * |  |  | 127 | OSPI0_OMSIO5 |  | IRQ00 |  |  | AGTO2 |  | TXD8/SDA8 | GTIOC1A |  |  | GTETRGA |  |  |  | SSLB2 | [7 empty] | D05 | OMSIO5 |  | OSPI_SIO5 | None | Peripheral mode | AGT2: AGTO2
27 | 39 | EN7 | PU 10k (ospi) |  | P106 |  | M | M |  |  |  | 126 | OSPI0_OMSIO0 |  |  |  |  | AGTOB0 |  | SCK8 | GTIOC8B | [6 empty] | SSLB3 | [7 empty] | D06 | OMSIO0 |  | OSPI_SIO0 |  | Peripheral mode | AGT0: AGTOB0
28 | 40 | EN8 | PU 10k (ospi) |  | P107 |  | M | M |  |  |  | 125 | OSPI0_OMSIO3 |  |  |  |  | AGTOA0 |  | CTSRTS8 | GTIOC8A | [14 empty] | D07 | OMSIO3 |  | OSPI_SIO3 |  | Peripheral mode | AGT0: AGTOA0
29 | 41 | X |  |  | P108 |  | D | D |  |  |  | 89 | DEBUG0_SWDIO | SWDIO/TMS |  |  |  | AGTOA3 |  | CTSRTS9 | GTIOC0B | [6 empty] | SSLA0 | [5 empty] | GTOULO | [6 empty] | Peripheral mode | AGT3: AGTOA3
2A | 42 | X |  |  | P109 |  | D | D |  |  |  | 90 |  | TDO/TRACESWO/CLKOUT |  |  |  | AGTOB3 |  | TXD9/SDA9 | GTIOC1A |  | CTX1 |  |  |  |  | MOSIA | [5 empty] | GTOVUP | [6 empty] | Disabled | AGT3: AGTOB3
2B | 43 | X |  |  | P110 |  | D | D | M |  |  | 91 |  | TDI | IRQ03 |  |  | AGTEE3 |  | CTSRTS2/RXD9/SCL9 | GTIOC1B |  | CRX1 |  |  |  |  | MISOA | [5 empty] | GTOVLO | [6 empty] | Disabled | AGT3: AGTEE3
2C | 44 | EN12 |  | POP3() | P111 |  | * | * | * |  |  | 92 | GPT3_GTIOC3A |  | IRQ04 |  |  | AGTOA5 |  | SCK2/SCK9 | GTIOC3A | [6 empty] | RSPCKA | [7 empty] | A05 |  |  | MIKROBUS_PWM_ARDUINO_D3_PWM | None | Peripheral mode | AGT5: AGTOA5
2D | 45 | EN13 |  | POP1() | P112 |  | * | * |  |  |  | 93 | GPIO |  |  |  |  | AGTOB5 |  | SCK1/TXD2/SDA2 | GTIOC3B | [5 empty] | SSIBCK0 | SSLA0 | [6 empty] | QSSL | A04 | OMCS1 |  | ARDUINO_D4 |  | Output mode (Initial Low) | AGT5: AGTOB5
2E | 46 | EN14 |  |  | P113 |  | * | * |  |  |  | 94 | GPIO |  |  |  |  | AGTEE5 |  | RXD2/SCL2 | GTIOC2A | [5 empty] | SSILRCK0 | [8 empty] | A03 |  |  | ARDUINO_D5 |  | Output mode (Initial Low) | AGT5: AGTEE5
2F | 47 | EN15 |  |  | P114 |  | * | * |  |  |  | 95 | GPIO |  |  |  |  | AGTIO5 |  | CTS9 | GTIOC2B | [5 empty] | SSIRXD0 | [8 empty] | A02 |  |  | ARDUINO_D6 |  | Output mode (Initial Low) | AGT5: AGTIO5
30 | 48 | EN16 |  | POP4() | P115 |  | * | * |  |  |  | 96 | GPIO | [7 empty] | GTIOC4A | [5 empty] | SSITXD0 | [8 empty] | A01 |  |  | ARDUINO_D9 |  | Output mode (Initial Low) | BUS_ASYNCH0: A01
[5 empty] | P200 |  | * |  | N |  |  | 69 |  |  | NMI | [25 empty] | Disabled | ICU0: NMI |  | None
|  | C |  |  | P201 |  | D | D |  |  |  | 68 |  | MD | [26 empty] | Disabled | SYSTEM0: MD |  | None
1C | 28 | DMON4 |  |  | P202 |  | * | * | * |  |  | 54 | SPI0_MISOA |  | IRQ03 |  |  | AGTOB3 |  | SCK2/RXD9/SCL9 | GTIOC5B |  | CRX0 |  |  |  |  | MISOA |  |  | TS19 |  | SD0DAT6 |  |  | BC1 |  |  | MIKROBUS_MISO_ARDUINO_MISO_PMOD1_MISO | None | Peripheral mode | AGT3: AGTOB3
1B | 27 | DMON3 |  |  | P203 |  | * | * | * |  |  | 53 | SPI0_MOSIA |  | IRQ02 |  |  | AGTOA3 |  | CTSRTS2/TXD9/SDA9 | GTIOC5A |  | CTX0 |  |  |  |  | MOSIA |  |  | TS18 |  | SD0DAT5 |  |  | A19 |  |  | MIKROBUS_MOSI_ARDUINO_MOSI_PMOD1_MOSI | None | Peripheral mode | AGT3: AGTOA3
[5 empty] | P204 |  | * | * |  |  |  | 52 | SPI0_RSPCKA |  |  |  |  | AGTIO1 |  | SCK4/SCK9 | GTIOC4B |  |  |  |  | CACREF | SSIBCK0 | RSPCKA |  |  | TS00 | USB_OVRCURB | SD0DAT4 | GTIW |  | A18 |  |  | MIKROBUS_SCK_ARDUINO_SCK_PMOD1_SCK |  | Peripheral mode | AGT1: AGTIO1
1A | 26 | DMON2 |  |  | P205 |  | * | * |  |  |  | 51 | SPI0_SSLA0 | CLKOUT | IRQ01 |  | SCL1 | AGTO1 | ET0_WOL | TXD4/SDA4/CTSRTS9 | GTIOC4A | [5 empty] | SSILRCK0 | SSLA0 |  |  | TS01 | USB_OVRCURA | SD0DAT3 | GTIV |  | A16 |  |  | MIKROBUS_SS_ARDUINO_SS | None | Peripheral mode | AGT1: AGTO1
19 | 25 | DMON1 | PU 10k (ospi) |  | P206 |  | * | * | * |  |  | 50 | SPI0_SSLA1 |  | IRQ00 |  | SDA1 |  | ET0_LINKSTA | RXD4/SCL4/CTS9 | [6 empty] | SSIDATA0 | SSLA1 |  | CECIO | TS02 | USB_VBUSEN | SD0DAT2 | GTIU |  | WAIT |  |  | PMOD1_SS | None | Peripheral mode | BUS_ASYNCH0: WAIT
|  |  |  | POP5() | P207 |  | * | * |  |  |  | 49 | GPIO | [6 empty] | TXD4/SDA4 | [7 empty] | SSLA2 |  |  | TSCAP |  |  |  | QSSL | A17 |  |  | ARDUINO_D8 |  | Output mode (Initial Low) | BUS_ASYNCH0: A17
[5 empty] | P208 |  | * | * |  |  |  | 66 |  | TDATA3 |  |  |  |  | ET0_LINKSTA | [13 empty] | SD0DAT0 | GTOVLO | QIO3 | CS4 |  |  |  |  | Disabled | BUS_ASYNCH0: CS4
[5 empty] | P209 |  | * | * |  |  |  | 65 |  | TDATA2 |  |  |  | AGTEE5 | ET0_EXOUT | [13 empty] | SD0WP | GTOVUP | QIO2 | CS5 |  |  |  |  | Disabled | AGT5: AGTEE5
[5 empty] | P210 |  | * | * |  |  |  | 64 |  | TDATA1 |  |  |  | AGTOB5 | ET0_WOL | [13 empty] | SD0CD | GTIW | QIO1 | CS6 |  |  |  |  | Disabled | AGT5: AGTOB5
[5 empty] | P211 |  | * | * |  |  |  | 63 |  | TDATA0 |  |  |  | AGTOA5 | ET0_MDIO | [13 empty] | SD0CMD | GTIV | QIO0 | CS7 |  |  |  |  | Disabled | AGT5: AGTOA5
[5 empty] | P212 |  | X | X | X |  |  | 24 | CGC0_EXTAL | EXTAL | IRQ03 |  |  | AGTEE1 |  | RXD1/SCL1 | GTIOC0B |  |  | GTETRGD | [15 empty] | None | Peripheral mode | AGT1: AGTEE1
[5 empty] | P213 |  | X | X | X |  |  | 23 | CGC0_XTAL | XTAL | IRQ02 |  |  | AGTEE2 |  | TXD1/SDA1 | GTIOC0A | ADTRG1 |  | GTETRGC | [15 empty] | None | Peripheral mode | ADC1: ADTRG1
|  | X |  |  | P214 |  | D | D |  |  |  | 62 |  | TCLK |  |  |  | AGTO5 | ET0_MDC | [13 empty] | SD0CLK | GTIU | QSPCLK | [5 empty] | Disabled | AGT5: AGTO5
|  | X |  |  | P300 | [6 empty] | 88 | DEBUG0_SWCLK | SWCLK/TCK | [6 empty] | GTIOC0A | [6 empty] | SSLA1 | [5 empty] | GTOUUP | [6 empty] | Peripheral mode | DEBUG0: SWCLK
[5 empty] | P301 |  | * | * | * |  |  | 87 | SPI0_SSLA2 |  | IRQ06 |  |  | AGTIO0 |  | RXD2/SCL2/CTSRTS9 | GTIOC4B | [6 empty] | SSLA2 | [5 empty] | GTOULO |  | A06 |  |  | PMOD1_SS2 | None | Peripheral mode | AGT0: AGTIO0
|  | X | ETHER |  | P302 |  | * | * | * |  |  | 86 | SPI0_SSLA3 |  | IRQ05 |  |  |  |  | TXD2/SDA2 | GTIOC4A | [6 empty] | SSLA3 | [5 empty] | GTOUUP |  | A07 |  |  | PMOD1_SS3 | None | Peripheral mode | BUS_ASYNCH0: A07
|  |  | PU 10k (twice!) |  | P303 |  | * | * |  |  |  | 85 | GPIO | [6 empty] | CTS9 | GTIOC7B | [14 empty] | A08 |  |  | MIKROBUS_RESET_ARDUINO_RESET |  | Output mode (Initial Low) | BUS_ASYNCH0: A08
|  | X | USB |  | P304 |  | * | * | * |  |  | 82 |  |  | IRQ09 |  |  | AGTEE2 |  | RXD6/SCL6 | GTIOC7A | [12 empty] | GTOWLO |  | A09 |  |  |  |  | Disabled | AGT2: AGTEE2
|  | SCL | SCL1 pu 1.5k |  | P305 |  | * | * | * |  |  | 81 | QSPI0_QSPCLK |  | IRQ08 |  |  | AGTOB2 |  | TXD6/SDA6 | [13 empty] | GTOWUP | QSPCLK | A10 |  |  | QSPI_CLK | None | Peripheral mode | AGT2: AGTOB2
|  | X | PU 10k | let float | P306 |  | M | M |  |  |  | 80 | QSPI0_QSSL |  |  |  |  | AGTOA2 |  | SCK6 | [13 empty] | GTOULO | QSSL | A11 |  |  | QSPI_CS |  | Peripheral mode | AGT2: AGTOA2
|  | M | PU 10k |  | P307 |  | M | M |  |  |  | 79 | QSPI0_QIO0 |  |  |  |  | AGTEE4 |  | CTSRTS6 | [13 empty] | GTOUUP | QIO0 | A12 |  |  | QSPI_IO0 |  | Peripheral mode | AGT4: AGTEE4
|  | M | PU 10k |  | P308 |  | M | M |  |  |  | 78 | QSPI0_QIO1 |  |  |  |  | AGTOB4 |  | CTS3/CTS6 | [14 empty] | QIO1 | A13 |  |  | QSPI_IO1 |  | Peripheral mode | AGT4: AGTOB4
|  | M | PU 10k |  | P309 |  | M | M |  |  |  | 77 | QSPI0_QIO2 |  |  |  |  | AGTOA4 |  | RXD3/SCL3 | [14 empty] | QIO2 | A14 |  |  | QSPI_IO2 |  | Peripheral mode | AGT4: AGTOA4
|  | M | PU 10k |  | P310 |  | M | M |  |  |  | 76 | QSPI0_QIO3 |  |  |  |  | AGTEE1 |  | TXD3/SDA3 | [14 empty] | QIO3 | A15 |  |  | QSPI_IO3 |  | Peripheral mode | AGT1: AGTEE1
[5 empty] | P311 |  | * | * |  |  |  | 75 | GPIO |  |  |  |  | AGTOB1 |  | SCK3 | [15 empty] | CS2 |  |  | PMOD1_RST |  | Output mode (Initial Low) | AGT1: AGTOB1
[5 empty] | P312 |  | * | * |  |  |  | 74 | [5 empty] | AGTOA1 |  | CTSRTS3 | [15 empty] | CS3 |  |  |  |  | Disabled | AGT1: AGTOA1
[5 empty] | P313 |  | * | * |  |  |  | 55 | [20 empty] | SD0DAT7 |  |  | A20 |  |  |  |  | Disabled | BUS_ASYNCH0: A20
[5 empty] | P314 | T | * | * |  |  |  | 56 | [9 empty] | ADTRG0 | [13 empty] | A21 |  |  |  |  | Disabled | ADC0: ADTRG0
[5 empty] | P315 |  | * | * |  |  |  | 57 | [7 empty] | RXD4/SCL4 | [15 empty] | A22 |  |  |  |  | Disabled | BUS_ASYNCH0: A22
|  | M | PU 10k (ospi) |  | P400 | T | * | * | * |  |  | 1 | GPIO |  | IRQ00 | AUDIO_CLK | SCL0 | AGTIO1 | ET0_WOL | SCK4/SCK7 | GTIOC6A | ADTRG1 | [16 empty] | PMOD2_INT | IRQ00 | Input mode | ADC1: ADTRG1
|  | X | ETHER |  | P401 |  | M | M | M |  |  | 2 | ETHERC_RMII0_ET0_MDC |  | IRQ05 |  | SDA0 |  | ET0_MDC | CTSRTS4/TXD7/SDA7 | GTIOC6B |  | CTX0 | GTETRGA | [14 empty] | ETH_MDC | None | Peripheral mode | CAN0: CTX0
[5 empty] | P402 |  | M | M | M |  |  | 3 | ETHERC_RMII0_ET0_MDIO |  | IRQ04 | AUDIO_CLK |  | AGTIO0/AGTIO1/AGTIO2/AGTIO3 | ET0_MDIO | CTS4/RXD7/SCL7 |  |  | CRX0 |  | RTCIC0 | CACREF | [12 empty] | ETH_MDIO | None | Peripheral mode | AGT0: AGTIO0
[5 empty] | P403 |  | * | * | * |  |  | 4 | GPIO |  | IRQ14 |  |  | AGTIO0/AGTIO1/AGTIO2/AGTIO3 | ET0_LINKSTA | CTSRTS7 | GTIOC3A |  |  |  | RTCIC1 |  | SSIBCK0 | [11 empty] | ETH_RST | None | Output mode (Initial High) | AGT0: AGTIO0
[5 empty] | P404 |  | * | * | * |  |  | 5 | GPIO |  | IRQ15 |  |  | AGTIO0/AGTIO1/AGTIO2/AGTIO3 | ET0_EXOUT | CTS7 | GTIOC3B |  |  |  | RTCIC2 |  | SSILRCK0 | [11 empty] | PMOD2_RST | None | Output mode (Initial Low) | AGT0: AGTIO0
|  | X | ETHER |  | P405 |  | M | M |  |  |  | 6 | ETHERC_RMII0_RMII_TXD_EN | [5 empty] | RMII_TXD_EN |  | GTIOC1A | [5 empty] | SSITXD0 | [11 empty] | ETH_TXEN |  | Peripheral mode | ETHERC_MII0: ET0_TX_EN
|  | X | ETHER |  | P406 |  | M | M |  |  |  | 7 | ETHERC_RMII0_RMII_TXD1 |  |  |  |  | AGTO5 | RMII_TXD1 |  | GTIOC1B | [5 empty] | SSIRXD0 | SSLA3 | [10 empty] | ETH_TXD1 |  | Peripheral mode | AGT5: AGTO5
|  |  | USB |  | P407 | T | M | M |  |  |  | 44 | USB_FS0_USB_VBUS |  |  |  | SDA0 | AGTIO0 | ET0_EXOUT | CTSRTS4 | GTIOC6A | ADTRG0 |  |  | RTCOUT |  |  | SSLA3 |  |  | TS03 | USB_VBUS | [6 empty] | USBFS_VBUS |  | Peripheral mode | ADC0: ADTRG0
|  | PMOD2 | TXD0 |  | P408 |  |  |  | * |  |  | 43 | GPIO |  | IRQ07 |  | SCL0 | AGTOB2 | RMII_CRS_DV | RXD3/SCL3/CTS4 | GTIOC6B | [7 empty] | USBHS_ID |  | TS04 | USB_ID |  | GTOWLO |  |  |  |  | PMOD2_SS2 | None | Output mode (Initial Low) | AGT2: AGTOB2
|  |  |  | POP2() | P409 |  |  |  | * |  |  | 42 | GPIO |  | IRQ06 |  | SDA2 | AGTOA2 | RMII_RX_ER | TXD3/SDA3 | [8 empty] | USBHS_EXICEN |  | TS05 | USB_EXICEN |  | GTOWUP |  |  |  |  | MIKROBUS_INT_ARDUINO_INT0 | IRQ06 | Input mode | AGT2: AGTOA2
[5 empty] | P410 |  |  |  | * |  |  | 41 | SPI1_MISOB |  | IRQ05 |  | SCL2 | AGTOB1 | RMII_RXD1 | RXD0/SCL0/SCK3 | GTIOC9B | [6 empty] | MISOB |  |  | TS06 |  | SD0DAT1 | GTOVLO |  |  |  |  | PMOD2_MISO | None | Peripheral mode | AGT1: AGTOB1
|  | M | PU 10k |  | P411 |  |  |  | * |  |  | 40 | SPI1_MOSIB |  | IRQ04 |  |  | AGTOA1 | RMII_RXD0 | TXD0/SDA0/CTSRTS3 | GTIOC9A | [6 empty] | MOSIB |  |  | TS07 |  | SD0DAT0 | GTOVUP |  |  |  |  | PMOD2_MOSI | None | Peripheral mode | AGT1: AGTOA1
|  | X | RTS |  | P412 | [6 empty] | 39 | SPI1_RSPCKB |  |  |  |  | AGTEE1 | REF50CK | SCK0/CTS3 | [7 empty] | RSPCKB |  |  | TS08 |  | SD0CMD | GTOULO |  |  |  |  | PMOD2_SCK |  | Peripheral mode | AGT1: AGTEE1
|  | X | CTS |  | P413 | [6 empty] | 38 | SPI1_SSLB0 |  |  |  |  | AGTEE3 | RMII_TXD0 | CTSRTS0 | [7 empty] | SSLB0 |  |  | TS09 |  | SD0CLK | GTOUUP |  |  |  |  | PMOS2_SS |  | Peripheral mode | AGT3: AGTEE3
|  | X | USB |  | P414 |  |  |  | * |  |  | 37 | IIC2_SDA2 |  | IRQ09 |  | SDA2 | AGTIO5 | RMII_TXD1 | CTS0 | GTIOC0B | [6 empty] | SSLB1 |  |  | TS10 |  | SD0WP | [5 empty] | GROVE1_SDA_QWIIC_SDA | None | Peripheral mode | AGT5: AGTIO5
|  | SDA | SDA1 pu 1.5k |  | P415 |  |  |  | * |  |  | 36 | IIC2_SCL2 |  | IRQ08 |  | SCL2 | AGTIO4 | RMII_TXD_EN |  | GTIOC0A | [6 empty] | SSLB2 |  |  | TS11 | USB_VBUSEN | SD0CD | [5 empty] | GROVE1_SCL_QWIIC_SCL | None | Peripheral mode | AGT4: AGTIO4
0E | 14 | MON14 | USB |  | P500 | * | M | M |  |  |  | 140 | USB_FS0_USB_VBUSEN |  |  |  |  | AGTOA0 |  | CTS5 |  | AN116 |  |  |  | CACREF | [5 empty] | USB_VBUSEN |  | GTIU | QSPCLK |  |  |  | USBFS_VBUS_EN |  | Peripheral mode | ADC1: AN116
0F | 15 | MON15 | USB |  | P501 | * | M | M | M |  |  | 141 | USB_FS0_USB_OVRCURA |  | IRQ11 |  |  | AGTOB0 |  | TXD5/SDA5 |  | AN117 | [9 empty] | USB_OVRCURA |  | GTIV | QSSL |  |  |  | USBFS_OVERCURA | None | Peripheral mode | ADC1: AN117
10 | 16 | MON16 |  |  | P502 | * | * | * | * |  |  | 142 |  |  | IRQ12 |  |  | AGTOA2 |  | RXD5/SCL5/CTS6 |  | AN118 | [9 empty] | USB_OVRCURB |  | GTIW | QIO0 | [5 empty] | Disabled | ADC1: AN118
11 | 17 | MON17 |  |  | P503 | * | * | * |  |  |  | 143 | [5 empty] | AGTOB2 |  | SCK5/CTSRTS6 |  | AN119 |  | GTETRGC | [7 empty] | USB_EXICEN |  |  | QIO1 | [5 empty] | Disabled | ADC1: AN119
12 | 18 | MON18 |  |  | P504 | * | * | * |  |  |  | 144 | [5 empty] | AGTOA3 |  | CTSRTS5/SCK6 |  | AN120 |  | GTETRGD | [7 empty] | USB_ID |  |  | QIO2 | ALE |  |  |  |  | Disabled | ADC1: AN120
13 | 19 | MON19 | PU 1.5k |  | P505 | * | * | * | * |  |  | 145 | SCI6_SCL6 |  | IRQ14 |  |  | AGTOB3 |  | RXD6/SCL6 |  | AN121 | [12 empty] | QIO3 |  |  |  | GROVE2_SCL | None | Peripheral mode | ADC1: AN121
14 | 20 | MON20 | PU 1.5k |  | P506 | * | * | * | * |  |  | 146 | SCI6_SDA6 |  | IRQ15 |  |  |  |  | TXD6/SDA6 |  | AN122 | [16 empty] | GROVE2_SDA | None | Peripheral mode | ADC1: AN122
15 | 21 | MON21 |  |  | P507 | * | * | * |  |  |  | 147 | [7 empty] | SCK5/SCK6 |  | AN123 | [18 empty] | Disabled | ADC1: AN123
16 | 22 | MON22 |  |  | P508 | * | * | * |  |  |  | 148 | [7 empty] | CTSRTS5 |  | AN124 | [18 empty] | Disabled | ADC1: AN124
|  |  |  | POP6() | P511 |  | * | * | * |  |  | 176 | IIC1_SDA1 |  | IRQ15 |  | SDA1 |  |  | RXD4/SCL4 | GTIOC0B |  | CRX1 | [15 empty] | MIKROBUS_SDA_ARDUINO_SDA | None | Peripheral mode | CAN1: CRX1
|  |  |  | POP7() | P512 |  | * | * | * |  |  | 175 | IIC1_SCL1 |  | IRQ14 |  | SCL1 |  |  | TXD4/SDA4 | GTIOC0A |  | CTX1 | [15 empty] | MIKROBUS_SCL_ARDUINO_SCL | None | Peripheral mode | CAN1: CTX1
[5 empty] | P513 |  | * | * |  |  |  | 174 | [7 empty] | RXD5/SCL5 | [20 empty] | Disabled | SCI5: RXD5
|  | M | PU 10k (ospi) |  | P600 | [6 empty] | 122 | OSPI0_OMSIO4 | CLKOUT |  |  |  | AGTIO3 |  | SCK9 | GTIOC6B |  |  |  |  | CACREF | [9 empty] | RD | OMSIO4 |  | OSPI_SIO4 |  | Peripheral mode | AGT3: AGTIO3
|  | M | PU 10k (ospi) |  | P601 | [6 empty] | 121 | OSPI0_OMSIO2 |  |  |  |  | AGTEE3 |  | RXD9/SCL9 | GTIOC6A | [14 empty] | WR | OMSIO2 |  | OSPI_SIO2 |  | Peripheral mode | AGT3: AGTEE3
|  | X | PU 10k (ospi) |  | P602 | [6 empty] | 120 | OSPI0_OMCS1 |  |  |  |  | AGTO3 |  | TXD9/SDA9 | GTIOC7B | [14 empty] | EBCLK | OMCS1 |  | OSPI_CS1 |  | Peripheral mode | AGT3: AGTO3
[5 empty] | P603 | [6 empty] | 119 | [5 empty] | AGTIO4 |  | CTSRTS9 | GTIOC7A | [14 empty] | D13 |  |  |  |  | Disabled | AGT4: AGTIO4
[5 empty] | P604 | [6 empty] | 118 | [5 empty] | AGTEE4 |  | CTS9 | GTIOC8B | [14 empty] | D12 |  |  |  |  | Disabled | AGT4: AGTEE4
[5 empty] | P605 | [6 empty] | 117 | [5 empty] | AGTO4 |  | CTS8 | GTIOC8A | [14 empty] | D11 |  |  |  |  | Disabled | AGT4: AGTO4
[5 empty] | P606 | [6 empty] | 116 | [7 empty] | CTSRTS8 |  |  |  |  | RTCOUT | [15 empty] | Disabled | RTC0: RTCOUT
[5 empty] | P607 | [6 empty] | 115 | [7 empty] | RXD8/SCL8 | [20 empty] | Disabled | SCI8: RXD8
|  |  |  | POP0() | P608 | [6 empty] | 99 | GPIO | [7 empty] | GTIOC4B | [14 empty] | A00 |  |  | ARDUINO_D7 |  | Output mode (Initial Low) | BUS_ASYNCH0: A00
[5 empty] | P609 | [6 empty] | 100 | CANFD1_CTX1 |  |  |  |  | AGTO5 |  |  | GTIOC5A |  | CTX1 | [12 empty] | CS1 | OMECS |  | CAN_TXD |  | Peripheral mode | AGT5: AGTO5
[5 empty] | P610 | [6 empty] | 101 | CANFD1_CRX1 |  |  |  |  | AGTO4 |  | CTS7 | GTIOC5B |  | CRX1 | [12 empty] | CS0 | OMCS0 |  | CAN_RDX |  | Peripheral mode | AGT4: AGTO4
[5 empty] | P611 | [6 empty] | 102 | GPIO | CLKOUT |  |  |  | AGTO3 |  | CTSRTS7 | [5 empty] | CACREF | [12 empty] | CAN_STBY |  | Output mode (Initial Low) | AGT3: AGTO3
[5 empty] | P612 | [6 empty] | 103 | [5 empty] | AGTO2 |  | SCK7 | [15 empty] | D08 |  |  |  |  | Disabled | AGT2: AGTO2
|  | X | Console |  | P613 | [6 empty] | 104 | SCI7_TXD7 |  |  |  |  | AGTO1 |  | TXD7/SDA7 | [15 empty] | D09 |  |  | MIKROBUS_TX_ARDUINO_TX |  | Peripheral mode | AGT1: AGTO1
|  | X | Console |  | P614 | [6 empty] | 105 | SCI7_RXD7 |  |  |  |  | AGTO0 |  | RXD7/SCL7 | [15 empty] | D10 |  |  | MIKROBUS_RX_ARDUINO_RX |  | Peripheral mode | AGT0: AGTO0
[5 empty] | P615 |  |  |  | * |  |  | 106 | GPIO |  | IRQ07 | [16 empty] | USB_VBUSEN | [6 empty] | OSPI_RST | None | Output mode (Initial High) | ICU0: IRQ07
|  | X | ETHER |  | P700 |  | M | M |  |  |  | 8 | ETHERC_RMII0_RMII_TXD0 |  |  |  |  | AGTO4 | RMII_TXD0 |  | GTIOC5A | [6 empty] | MISOA | [10 empty] | ETH_TXD0 |  | Peripheral mode | AGT4: AGTO4
|  | X | ETHER |  | P701 |  | M | M |  |  |  | 9 | ETHERC_RMII0_REF50CK |  |  |  |  | AGTO3 | REF50CK |  | GTIOC5B | [6 empty] | MOSIA | [10 empty] | ETH_50REF |  | Peripheral mode | AGT3: AGTO3
|  | X | ETHER |  | P702 |  | M | M |  |  |  | 10 | ETHERC_RMII0_RMII_RXD0 |  |  |  |  | AGTO2 | RMII_RXD0 |  | GTIOC6A | [6 empty] | RSPCKA | [10 empty] | ETH_RXD0 |  | Peripheral mode | AGT2: AGTO2
|  | X | ETHER |  | P703 |  | M | M |  |  |  | 11 | ETHERC_RMII0_RMII_RXD1 |  |  |  |  | AGTO1 | RMII_RXD1 |  | GTIOC6B | [6 empty] | SSLA0 | [10 empty] | ETH_RXD1 |  | Peripheral mode | AGT1: AGTO1
|  | X | ETHER |  | P704 |  | M | M |  |  |  | 12 | ETHERC_RMII0_RMII_RX_ER |  |  |  |  | AGTO0 | RMII_RX_ER |  |  |  | CTX0 |  |  |  |  | SSLA1 | [10 empty] | ETH_RXERR |  | Peripheral mode | AGT0: AGTO0
|  | X | ETHER |  | P705 |  | M | M |  |  |  | 13 | ETHERC_RMII0_RMII_CRS_DV |  |  |  |  | AGTIO0 | RMII_CRS_DV | CTS3 |  |  | CRX0 |  |  |  |  | SSLA2 | [10 empty] | ETH_CRSDV |  | Peripheral mode | AGT0: AGTIO0
[5 empty] | P706 |  |  |  | * |  |  | 14 | GPIO |  | IRQ07 |  |  |  |  | RXD3/SCL3 | [8 empty] | USBHS_OVRCURB | [9 empty] | ETH_INT | IRQ07 | Input mode | ICU0: IRQ07
|  | M | QSPI reset | force low | P707 |  |  |  | * |  |  | 15 | USB_HS0_USBHS_OVRCURA |  | IRQ08 |  |  |  |  | TXD3/SDA3 | [8 empty] | USBHS_OVRCURA | [9 empty] | USBHS_OVERCURA | None | Peripheral mode | ICU0: IRQ08
[5 empty] | P708 |  |  |  | * |  |  | 35 | SPI1_SSLB3 |  | IRQ11 | AUDIO_CLK |  |  |  | RXD1/SCL1 | [5 empty] | CACREF |  | SSLB3 |  | CECIO | TS12 | [7 empty] | PMOD2_SS3 | None | Peripheral mode | CAC0: CACREF
17 | 23 | MON23 |  |  | P800 | * | [5 empty] | 133 | [5 empty] | AGTOA4 |  | CTS0 |  | AN125 | [13 empty] | D14 |  |  |  |  | Disabled | ADC1: AN125
18 | 24 | MON24 |  |  | P801 | * | [5 empty] | 134 | [5 empty] | AGTOB4 |  | CTS8 |  | AN126 | [13 empty] | D15 |  |  |  |  | Disabled | ADC1: AN126
[5 empty] | P802 | * |  |  | * |  |  | 135 |  |  | IRQ03 | [6 empty] | AN127 | [18 empty] | Disabled | ADC1: AN127
[5 empty] | P803 | * |  |  | * |  |  | 136 |  |  | IRQ02 | [6 empty] | AN128 | [18 empty] | Disabled | ADC1: AN128
[5 empty] | P804 |  |  |  | * |  |  | 137 |  |  | IRQ01 | [25 empty] | Disabled | ICU0: IRQ01 |  | None
[5 empty] | P805 | [6 empty] | 173 | [7 empty] | TXD5/SDA5 | [20 empty] | Disabled | SCI5: SDA5
|  | M | PU 10k (ospi) |  | P806 |  |  |  | * |  |  | 172 |  |  | IRQ00 | [25 empty] | Disabled | ICU0: IRQ00 |  | None
[5 empty] | P900 | [6 empty] | 58 | [7 empty] | TXD4/SDA4 | [15 empty] | A23 |  |  |  |  | Disabled | BUS_ASYNCH0: A23
[5 empty] | P901 | [6 empty] | 59 | [5 empty] | AGTIO1 |  | SCK4 | [20 empty] | Disabled | AGT1: AGTIO1
|  | X | ETHER |  | P905 |  |  |  | * |  |  | 73 | GPIO |  | IRQ08 | [16 empty] | USB_ID | [6 empty] | PMOD1_INT | IRQ08 | Input mode | ICU0: IRQ08
[5 empty] | P906 |  |  |  | * |  |  | 72 |  |  | IRQ09 | [16 empty] | USB_EXICEN | [8 empty] | Disabled | ICU0: IRQ09
[5 empty] | P907 |  |  |  | * |  |  | 71 |  |  | IRQ10 | [13 empty] | USBHS_ID | [11 empty] | Disabled | ICU0: IRQ10
[5 empty] | P908 |  |  |  | * |  |  | 70 |  |  | IRQ11 | [13 empty] | USBHS_EXICEN | [11 empty] | Disabled | ICU0: IRQ11
[5 empty] | PA00 | [6 empty] | 114 | [7 empty] | TXD8/SDA8 | [20 empty] | Disabled | SCI8: SDA8
[5 empty] | PA01 | [6 empty] | 113 | [7 empty] | SCK8 | [20 empty] | Disabled | SCI8: SCK8 |  | None
|  | PMOD2 | RXD0 |  | PA08 |  |  |  | * |  |  | 107 |  |  | IRQ06 | [16 empty] | USB_OVRCURA | [8 empty] | Disabled | ICU0: IRQ06
[5 empty] | PA09 |  |  |  | * |  |  | 108 |  |  | IRQ05 | [16 empty] | USB_OVRCURB | [8 empty] | Disabled | ICU0: IRQ05
[5 empty] | PA10 |  |  |  | * |  |  | 109 |  |  | IRQ04 | [25 empty] | Disabled | ICU0: IRQ04 |  | None
[5 empty] | PB00 | [6 empty] | 16 | USB_HS0_USBHS_VBUSEN | [6 empty] | SCK3 | [8 empty] | USBHS_VBUSEN | [9 empty] | USBHS_VBUS_EN |  | Peripheral mode | SCI3: SCK3
[5 empty] | PB01 | [6 empty] | 17 | USB_HS0_USBHS_VBUS | [6 empty] | CTSRTS3 | [8 empty] | USBHS_VBUS | [9 empty] | USBHS_VBUS |  | Peripheral mode | SCI3: CTSRTS3
[5 empty] | PVSSUSBHS | [6 empty] | 29 | USB_HS0_PVSS_USBHS | PVSS_USBHS | [29 empty] | IO | Read only
[5 empty] | RES | [6 empty] | 67 | SYSTEM0_RES | RES | [29 empty] | IO | Read only
[5 empty] | USBDM | [6 empty] | 46 | USB_FS0_USB_DM | USB_DM | [29 empty] | IO | Read only
[5 empty] | USBDP | [6 empty] | 47 | USB_FS0_USB_DP | USB_DP | [29 empty] | IO | Read only
[5 empty] | USBHSDM | [6 empty] | 31 | USB_HS0_USBHS_DM | USBHS_DM | [29 empty] | IO | Read only
[5 empty] | USBHSDP | [6 empty] | 32 | USB_HS0_USBHS_DP | USBHS_DP | [29 empty] | IO | Read only
[5 empty] | USBHSRREF | [6 empty] | 27 | USB_HS0_USBHS_RREF | USBHS_RREF | [29 empty] | IO | Read only
[5 empty] | VBATT | [6 empty] | 18 | SYSTEM0_VBATT | VBATT | [29 empty] | IO | Read only
[5 empty] | VCC | [6 empty] | 25 | SYSTEM0_VCC | VCC | [29 empty] | IO | Read only
[5 empty] | VCC | [6 empty] | 61 | SYSTEM0_VCC | VCC | [29 empty] | IO | Read only
[5 empty] | VCC | [6 empty] | 84 | SYSTEM0_VCC | VCC | [29 empty] | IO | Read only
[5 empty] | VCC | [6 empty] | 97 | SYSTEM0_VCC | VCC | [29 empty] | IO | Read only
[5 empty] | VCC | [6 empty] | 110 | SYSTEM0_VCC | VCC | [29 empty] | IO | Read only
[5 empty] | VCC | [6 empty] | 123 | SYSTEM0_VCC | VCC | [29 empty] | IO | Read only
[5 empty] | VCC | [6 empty] | 138 | SYSTEM0_VCC | VCC | [29 empty] | IO | Read only
[5 empty] | VCC | [6 empty] | 149 | SYSTEM0_VCC | VCC | [29 empty] | IO | Read only
[5 empty] | VCC | [6 empty] | 171 | SYSTEM0_VCC | VCC | [29 empty] | IO | Read only
[5 empty] | VCCUSB | [6 empty] | 48 | USB_FS0_VCC_USB | VCC_USB | [29 empty] | IO | Read only
[5 empty] | VCCUSBHS | [6 empty] | 34 | USB_HS0_VCC_USBHS | VCC_USBHS | [29 empty] | IO | Read only
[5 empty] | VCL | [6 empty] | 112 | SYSTEM0_VCL | VCL | [29 empty] | IO | Read only
[5 empty] | VCL0 | [6 empty] | 19 | SYSTEM0_VCL0 | VCL0 | [29 empty] | IO | Read only
[5 empty] | VREFH | [6 empty] | 154 | ANALOG0_VREFH | VREFH | [29 empty] | IO | Read only
[5 empty] | VREFH0 | [6 empty] | 158 | ANALOG0_VREFH0 | VREFH0 | [29 empty] | IO | Read only
[5 empty] | VREFL | [6 empty] | 153 | ANALOG0_VREFL | VREFL | [29 empty] | IO | Read only
[5 empty] | VREFL0 | [6 empty] | 157 | ANALOG0_VREFL0 | VREFL0 | [29 empty] | IO | Read only
[5 empty] | VSS | [6 empty] | 22 | SYSTEM0_VSS | VSS | [29 empty] | IO | Read only
[5 empty] | VSS | [6 empty] | 60 | SYSTEM0_VSS | VSS | [29 empty] | IO | Read only
[5 empty] | VSS | [6 empty] | 83 | SYSTEM0_VSS | VSS | [29 empty] | IO | Read only
[5 empty] | VSS | [6 empty] | 98 | SYSTEM0_VSS | VSS | [29 empty] | IO | Read only
[5 empty] | VSS | [6 empty] | 111 | SYSTEM0_VSS | VSS | [29 empty] | IO | Read only
[5 empty] | VSS | [6 empty] | 124 | SYSTEM0_VSS | VSS | [29 empty] | IO | Read only
[5 empty] | VSS | [6 empty] | 139 | SYSTEM0_VSS | VSS | [29 empty] | IO | Read only
[5 empty] | VSS | [6 empty] | 150 | SYSTEM0_VSS | VSS | [29 empty] | IO | Read only
[5 empty] | VSS | [6 empty] | 170 | SYSTEM0_VSS | VSS | [29 empty] | IO | Read only
[5 empty] | VSS1USBHS | [6 empty] | 33 | USB_HS0_VSS1_USBHS | VSS1_USBHS | [29 empty] | IO | Read only
[5 empty] | VSS2USBHS | [6 empty] | 30 | USB_HS0_VSS2_USBHS | VSS2_USBHS | [29 empty] | IO | Read only
[5 empty] | VSSUSB | [6 empty] | 45 | USB_FS0_VSS_USB | VSS_USB | [29 empty] | IO | Read only
[5 empty] | XCIN | [6 empty] | 20 | CGC0_XCIN | XCIN | [29 empty] | IO | Read only
[5 empty] | XCOUT | [6 empty] | 21 | CGC0_XCOUT | XCOUT | [29 empty] | IO | Read only

## Sheet2
EK-RA6M5
|  | 0 | 0x00000000 | controler config | 64 |  | 536871968 | 0x20000420
|  | 64 | 0x00000040 | fault_mapping | 64 | 41 | 153 | 0x00000099
|  | 128 | 0x00000080 | map addr | 64 | 128 | 1113 | 0x00000459
|  | 192 |  |  | 64
| 0 | 256 | 0x00000100 | rail[0] |  |  | 163 | 0x000000A3
| 1 | 320 | 0x00000140 | rail[1] |  |  | 16777216 | 0x01000000
| 2 | 384 | 0x00000180 | rail[2] |  |  |  | 0x00000000
| 3 | 448 | 0x000001C0 | rail[3] |  |  |  | 0x00000000
| 4 | 512 | 0x00000200 | rail[4] |  |  |  | 0x00000000
| 5 | 576 | 0x00000240 | rail[5] |  |  |  | 0x00000000
| 6 | 640 | 0x00000280 | rail[6] |  |  |  | 0x00000000
| 7 | 704 | 0x000002C0 | rail[7] |  |  |  | 0x00000000
| 8 | 768 | 0x00000300 | rail[8] |  |  |  | 0x00000000
| 9 | 832 | 0x00000340 | rail[9] |  |  |  | 0x00000000
| 10 | 896 | 0x00000380 | rail[10] |  |  |  | 0x00000000
| 11 | 960 | 0x000003C0 | rail[11]
| 12 | 1024 | 0x00000400 | rail[12]
| 13 | 1088 | 0x00000440 | rail[13]
| 14 | 1152 | 0x00000480 | rail[14]
| 15 | 1216 | 0x000004C0 | rail[15]
| 16 | 1280 | 0x00000500 | rail[16]
| 17 | 1344 | 0x00000540 | rail[17]
| 18 | 1408 | 0x00000580 | rail[18]
| 19 | 1472 | 0x000005C0 | rail[19]
| 20 | 1536 | 0x00000600 | rail[20]
| 21 | 1600 | 0x00000640 | rail[21]
| 22 | 1664 | 0x00000680 | rail[22]
| 23 | 1728 | 0x000006C0 | rail[23]
| 24 | 1792 | 0x00000700 | rail[24]
| 25 | 1856 | 0x00000740 | rail[25]
| 26 | 1920 | 0x00000780 | rail[26]
| 27 | 1984 | 0x000007C0 | rail[27]
| 28 | 2048 | 0x00000800 | rail[28]
| 29 | 2112 | 0x00000840 | rail[29]
| 30 | 2176 | 0x00000880 | rail[30]
| 31 | 2240 | 0x000008C0 | rail[31]
|  | 2304 | 0x00000900
|  | 2368 | 0x00000940
|  | 2432 | 0x00000980
|  | 2496 | 0x000009C0
|  | 2560 | 0x00000A00
|  | 2624 | 0x00000A40
|  | 2688 | 0x00000A80
|  | 2752 | 0x00000AC0
|  | 2816 | 0x00000B00
|  | 2880 | 0x00000B40
|  | 2944 | 0x00000B80
|  | 3008 | 0x00000BC0
|  | 3072 | 0x00000C00
|  | 3136 | 0x00000C40
|  | 3200 | 0x00000C80
|  | 3264 | 0x00000CC0
|  | 3328 | 0x00000D00
|  | 3392 | 0x00000D40
|  | 3456 | 0x00000D80
|  | 3520 | 0x00000DC0
|  | 3584 | 0x00000E00
|  | 3648 | 0x00000E40
|  | 3712 | 0x00000E80
|  | 3776 | 0x00000EC0
|  | 3840 | 0x00000F00
|  | 3904 | 0x00000F40
|  | 3968 | 0x00000F80
|  | 4032 | 0x00000FC0
|  | 4096 | 0x00001000
|  | 4160 | 0x00001040
|  | 4224 | 0x00001080
|  | 4288 | 0x000010C0
|  | 4352 | 0x00001100
|  | 4416 | 0x00001140
|  | 4480 | 0x00001180
|  | 4544 | 0x000011C0
|  | 4608 | 0x00001200
|  | 4672 | 0x00001240
|  | 4736 | 0x00001280
|  | 4800 | 0x000012C0
|  | 4864 | 0x00001300
|  | 4928 | 0x00001340
|  | 4992 | 0x00001380
|  | 5056 | 0x000013C0
|  | 5120 | 0x00001400
|  | 5184 | 0x00001440
|  | 5248 | 0x00001480
|  | 5312 | 0x000014C0
|  | 5376 | 0x00001500
|  | 5440 | 0x00001540
|  | 5504 | 0x00001580
|  | 5568 | 0x000015C0
|  | 5632 | 0x00001600
|  | 5696 | 0x00001640
|  | 5760 | 0x00001680
|  | 5824 | 0x000016C0
|  | 5888 | 0x00001700
|  | 5952 | 0x00001740
|  | 6016 | 0x00001780
|  | 6080 | 0x000017C0
|  | 6144 | 0x00001800
|  | 6208 | 0x00001840
|  | 6272 | 0x00001880
|  | 6336 | 0x000018C0
|  | 6400 | 0x00001900
|  | 6464 | 0x00001940
|  | 6528 | 0x00001980
|  | 6592 | 0x000019C0
|  | 6656 | 0x00001A00
|  | 6720 | 0x00001A40
|  | 6784 | 0x00001A80
|  | 6848 | 0x00001AC0
|  | 6912 | 0x00001B00
|  | 6976 | 0x00001B40
|  | 7040 | 0x00001B80
|  | 7104 | 0x00001BC0
|  | 7168 | 0x00001C00
|  | 7232 | 0x00001C40
|  | 7296 | 0x00001C80
|  | 7360 | 0x00001CC0
|  | 7424 | 0x00001D00
|  | 7488 | 0x00001D40
|  | 7552 | 0x00001D80
|  | 7616 | 0x00001DC0
|  | 7680 | 0x00001E00
|  | 7744 | 0x00001E40
|  | 7808 | 0x00001E80
|  | 7872 | 0x00001EC0
|  | 7936 | 0x00001F00
|  | 8000 | 0x00001F40
|  | 8064 | 0x00001F80
|  | 8128 | 0x00001FC0
|  | 8192 | 0x00002000
|  | 8256 | 0x00002040
|  | 8320 | 0x00002080

## Sheet3
flash
1 | *
2
3
4
5
6
7
8
9
0

## Sheet4
0x40080000 | 1074266112 | PODR PDR | 0x00 | <-- 12 of these
|  | EIDR PIDR | 0x04
|  | PORR POSR | 0x08 | POSR 1 = force high | PORR 1 = force low
|  | EORR EOSR | 0x0C | same, but with event link
0x10
0x14
0x18
0x1C
|  | PORT[1] | 0x20 | 32
|  |  | 0x40 | 64
|  |  | 0x0060 | 96
|  |  | 0x0080 | 128
|  |  | 0x00A0 | 160
|  |  | 0x00C0 | 192
|  |  | 0x00E0 | 224
|  |  | 0x0100 | 256
|  |  | 0x0120 | 288
|  |  | 0x0140 | 320
|  | PORT[0x0B] | 0x0160 | 352
0x40080800 | 1074268160 | P00_PFS | 0x0000 |  |  | m-64 | p-4